## 监督性监测数据
江苏省/张家港市重点排污单位监测数据
企业名称 | 执行标准名称 | 监测点 | 监测项目 | 监测日期 | 实测浓度 | 折算浓度 | 限值 | 单位 | 是否超标
江苏华程工业制管股份有限公司 | 轧钢工业大气污染物排放标准(GB28665-2012) | 程控斜底加热炉排口DA001 | 氮氧化物 | 2023-06-15 | 14 | 67 | 300 | mg/m3 | 否
江苏华程工业制管股份有限公司 | 轧钢工业大气污染物排放标准(GB28665-2012) | 程控斜底加热炉排口DA001 | 二氧化硫 | 2023-06-15 | 22 | 106 | 150 | mg/m3 | 否
江苏华程工业制管股份有限公司 | 轧钢工业大气污染物排放标准(GB28665-2012) | 程控斜底加热炉排口DA001 | 颗粒物 | 2023-06-15 | 1.7 | 8.2 | 15 | mg/m3 | 否
张家港保税区长源热电有限公司 | 燃煤电厂大气污染物排放标准(DB32/4148—2021) | DA008 | 林格曼黑度 | 2023-06-29 | <1 | <1 | 1 | 级 | 否
张家港保税区长源热电有限公司 | 燃煤电厂大气污染物排放标准(DB32/4148—2021) | DA008 | 汞及其化合物 | 2023-06-29 | <0.0025 | <0.0025 | 0.03 | mg/m3 | 否
张家港保税区长源热电有限公司 | 燃煤电厂大气污染物排放标准(DB32/4148—2021) | DA008 | 二氧化硫 | 2023-06-29 | 10 | 10 | 35 | mg/m3 | 否
张家港保税区长源热电有限公司 | 燃煤电厂大气污染物排放标准(DB32/4148—2021) | DA008 | 氮氧化物 | 2023-06-29 | 31 | 31 | 50 | mg/m3 | 否
张家港保税区长源热电有限公司 | 燃煤电厂大气污染物排放标准(DB32/4148—2021) | DA008 | 烟尘 | 2023-06-29 | 2.0 | 2.0 | 10 | mg/m3 | 否
贝内克-长顺汽车内饰材料（张家港）有限公司 | 合成树脂工业污染物排放标准(GB31572-2015) | P4排气筒DA001 | 二氧化硫 | 2023-06-26 | <3 | <3 | 50 | mg/m3 | 否
贝内克-长顺汽车内饰材料（张家港）有限公司 | 合成树脂工业污染物排放标准(GB31572-2015) | P4排气筒DA001 | 非甲烷总烃 | 2023-06-26 | 1.11 | 1.11 | 60 | mg/m3 | 否
贝内克-长顺汽车内饰材料（张家港）有限公司 | 合成树脂工业污染物排放标准(GB31572-2015) | P4排气筒DA001 | 氮氧化物 | 2023-06-26 | <3 | <3 | 100 | mg/m3 | 否
索尔维（张家港）精细化工有限公司 | 锅炉大气污染物排放标准DB32/ 4385-2022 | 生物质锅炉尾气排口DA012 | 颗粒物 | 2023-06-29 | 1.4 | 2.0 | 20 | mg/m3 | 否
索尔维（张家港）精细化工有限公司 | 锅炉大气污染物排放标准DB32/ 4385-2022 | 生物质锅炉尾气排口DA012 | 氮氧化物 | 2023-06-29 | 30 | 44 | 150 | mg/m3 | 否
索尔维（张家港）精细化工有限公司 | 锅炉大气污染物排放标准DB32/ 4385-2022 | 生物质锅炉尾气排口DA012 | 林格曼黑度 | 2023-06-29 | <1 | <1 | 1 | 级 | 否
索尔维（张家港）精细化工有限公司 | 锅炉大气污染物排放标准DB32/ 4385-2022 | 生物质锅炉尾气排口DA012 | 汞及其化合物 | 2023-06-29 | <0.0025 | <0.0025 | 0.03 | mg/m3 | 否
索尔维（张家港）精细化工有限公司 | 锅炉大气污染物排放标准DB32/ 4385-2022 | 生物质锅炉尾气排口DA012 | 二氧化硫 | 2023-06-29 | 5 | 7 | 50 | mg/m3 | 否
江苏富淼科技股份有限公司 | 化学工业挥发性有机物排放标准(DB32/3151—2016) | 废气排气筒DA001 | 非甲烷总烃 | 2023-06-13 | 4.34 | 4.34 | 80 | mg/m3 | 否
江苏富淼科技股份有限公司 | 燃煤电厂大气污染物排放标准(DB32/4148—2021) | 废气排气筒DA001 | 汞及其化合物 | 2023-06-13 | <0.0025 | <0.0025 | 0.03 | mg/m3 | 否
江苏富淼科技股份有限公司 | 燃煤电厂大气污染物排放标准(DB32/4148—2021) | 废气排气筒DA001 | 氮氧化物 | 2023-06-13 | 33 | 38 | 50 | mg/L | 否
江苏富淼科技股份有限公司 | 燃煤电厂大气污染物排放标准(DB32/4148—2021) | 废气排气筒DA001 | 二氧化硫 | 2023-06-13 | 10 | 12 | 35 | mg/m3 | 否
江苏富淼科技股份有限公司 | 燃煤电厂大气污染物排放标准(DB32/4148—2021) | 废气排气筒DA001 | 颗粒物 | 2023-06-13 | 1.3 | 1.5 | 10 | mg/m3 | 否
江苏富淼科技股份有限公司 | 燃煤电厂大气污染物排放标准(DB32/4148—2021) | 废气排气筒DA001 | 烟气黑度（林格曼黑度，级） | 2023-06-13 | <1 | <1 | 1 | 级 | 否
张家港市华昌新材料科技有限公司 | 化学工业挥发性有机物排放标准(DB32/3151—2016) | 废气废液焚烧尾气排气筒DA001 | 非甲烷总烃 | 2023-06-29 | 2.20 | 2.20 | 80 | mg/m3 | 否
张家港市华昌新材料科技有限公司 | 石油化学工业污染物排放标准(GB31571-2015) | 废气废液焚烧尾气排气筒DA001 | 颗粒物 | 2023-06-29 | 1.5 | 2.0 | 20 | mg/m3 | 否
张家港市华昌新材料科技有限公司 | 石油化学工业污染物排放标准(GB31571-2015) | 废气废液焚烧尾气排气筒DA001 | 氮氧化物 | 2023-06-29 | 3 | 4 | 100 | mg/m3 | 否
浦项（张家港）不锈钢股份有限公司（大新厂区） | 炼钢工业大气污染物排放标准(GB28664-2012) | 大新厂区电炉排气筒DA008 | 氟化物 | 2023-06-28 | 0.11 | 0.11 | 5.0 | mg/m3 | 否
浦项（张家港）不锈钢股份有限公司（大新厂区） | 轧钢工业大气污染物排放标准(GB28665-2012) | 大新厂区电炉排气筒DA008 | 颗粒物 | 2023-06-28 | 1.5 | 1.5 | 15 | mg/m3 | 否
索尔维－恒昌（张家港）精细化工有限公司 | 工业炉窑大气污染物排放标准(DB 32/3728-2020) | 排气筒3(DA006) | 颗粒物 | 2023-06-16 | 1.9 | 6.9 | 20 | mg/m3 | 否
索尔维－恒昌（张家港）精细化工有限公司 | 工业炉窑大气污染物排放标准(DB 32/3728-2020) | 排气筒3(DA006) | 氮氧化物 | 2023-06-16 | 20 | 73 | 180 | mg/m3 | 否
索尔维－恒昌（张家港）精细化工有限公司 | 工业炉窑大气污染物排放标准(DB 32/3728-2020) | 排气筒3(DA006) | 二氧化硫 | 2023-06-16 | <3 | <3 | 80 | mg/m3 | 否
张家港中集圣达因低温装备有限公司 | 工业炉窑大气污染物排放标准(DB 32/3728-2020) | 东场地废气排放口DA001 | 二氧化硫 | 2023-06-21 | 3 | 36 | 80 | mg/m3 | 否
张家港中集圣达因低温装备有限公司 | 《江苏省大气污染物综合排放标准》(DB32/4041-2021) | 东场地废气排放口DA001 | 非甲烷总烃 | 2023-06-21 | 3.54 | 3.54 | 60 | mg/m3 | 否
张家港中集圣达因低温装备有限公司 | 《江苏省大气污染物综合排放标准》(DB32/4041-2021) | 东场地废气排放口DA001 | 颗粒物 | 2023-06-21 | 1.5 | 18 | 20 | mg/m3 | 否
张家港中集圣达因低温装备有限公司 | 工业炉窑大气污染物排放标准(DB 32/3728-2020) | 东场地废气排放口DA001 | 氮氧化物 | 2023-06-21 | 10 | 120 | 180 | mg/m3 | 否
东华能源（张家港）新材料有限公司 | 锅炉大气污染物排放标准DB32/ 4385-2022 | 锅炉废气排放口DA001 | 氮氧化物 | 2023-06-15 | 38 | 38 | 50 | mg/m3 | 否
东华能源（张家港）新材料有限公司 | 锅炉大气污染物排放标准DB32/ 4385-2022 | 锅炉废气排放口DA001 | 林格曼黑度 | 2023-06-15 | <1 | <1 | 1 | 级 | 否
东华能源（张家港）新材料有限公司 | 锅炉大气污染物排放标准DB32/ 4385-2022 | 锅炉废气排放口DA001 | 二氧化硫 | 2023-06-15 | 30 | 30 | 35 | mg/m3 | 否
东华能源（张家港）新材料有限公司 | 锅炉大气污染物排放标准DB32/ 4385-2022 | 锅炉废气排放口DA001 | 非甲烷总烃 | 2023-06-15 | 0.30 | 0.30 | 80 | mg/m3 | 否
东华能源（张家港）新材料有限公司 | 锅炉大气污染物排放标准DB32/ 4385-2022 | 锅炉废气排放口DA001 | 烟尘 | 2023-06-15 | 1.8 | 1.8 | 5 | mg/m3 | 否
旭化成聚甲醛（张家港）有限公司 | 合成树脂工业污染物排放标准(GB31572-2015) | 废气总排口DA001 | 颗粒物 | 2023-06-12 | 1.7 | 2.3 | 20 | mg/m3 | 否
旭化成聚甲醛（张家港）有限公司 | 合成树脂工业污染物排放标准(GB31572-2015) | 废气总排口DA001 | 二氧化硫 | 2023-06-12 | <3 | <3 | 50 | mg/m3 | 否
旭化成聚甲醛（张家港）有限公司 | 合成树脂工业污染物排放标准(GB31572-2015) | 废气总排口DA001 | 氮氧化物 | 2023-06-12 | 26 | 20 | 100 | mg/m3 | 否
旭化成聚甲醛（张家港）有限公司 | 合成树脂工业污染物排放标准(GB31572-2015) | 废气总排口DA001 | 非甲烷总烃 | 2023-06-12 | 1.30 | 1.77 | 60 | mg/m3 | 否
旭化成聚甲醛（张家港）有限公司 | 危险废物焚烧污染控制标准(GB18484-2001) | 废气总排口DA001 | 一氧化碳 | 2023-06-12 | <3 | <3 | 80 | mg/m3 | 否
江苏七洲绿色化工股份有限公司 | 江苏省大气污染物综合排放标准(DB32/4041-2021) | RTO炉 排气筒DA002 | 氮氧化物 | 2023-06-16 | 6 | 6 | 200 | mg/m3 | 否
江苏七洲绿色化工股份有限公司 | 江苏省大气污染物综合排放标准(DB32/4041-2021) | RTO炉 排气筒DA002 | 硫酸雾 | 2023-06-16 | <0.2 | <0.2 | 5 | mg/m3 | 否
江苏七洲绿色化工股份有限公司 | 江苏省大气污染物综合排放标准(DB32/4041-2021) | RTO炉 排气筒DA002 | 氯化氢 | 2023-06-16 | 0.43 | 0.43 | 10 | mg/m3 | 否
江苏七洲绿色化工股份有限公司 | 江苏省大气污染物综合排放标准(DB32/4041-2021) | RTO炉 排气筒DA002 | 二氧化硫 | 2023-06-16 | <3 | <3 | 200 | mg/m3 | 否
江苏七洲绿色化工股份有限公司 | 江苏省大气污染物综合排放标准(DB32/4041-2021) | RTO炉 排气筒DA002 | 颗粒物 | 2023-06-16 | 1.9 | 1.9 | 20 | mg/m3 | 否
江苏七洲绿色化工股份有限公司 | 化学工业挥发性有机物排放标准(DB32/3151—2016) | RTO炉 排气筒DA002 | 非甲烷总烃 | 2023-06-16 | 0.39 | 0.39 | 80 | mg/m3 | 否
联峰钢铁（张家港）有限公司 | 江苏省钢铁行业超低排放标准 | 300烧结机头废气排DA028 | 颗粒物 | 2023-06-20 | 1.5 | 1.2 | 10 | mg/m3 | 否
联峰钢铁（张家港）有限公司 | 江苏省钢铁行业超低排放标准 | 300烧结机头废气排DA028 | 二氧化硫 | 2023-06-20 | <3 | <3 | 35 | mg/m3 | 否
联峰钢铁（张家港）有限公司 | 江苏省钢铁行业超低排放标准 | 300烧结机头废气排DA028 | 氮氧化物 | 2023-06-20 | 27 | 26 | 50 | mg/m3 | 否
联峰钢铁（张家港）有限公司 | 钢铁烧结、球团工业大气污染物排放标准(GB28662-2012) | 300烧结机头废气排DA028 | 氟化物 | 2023-06-20 | 0.09 | 0.09 | 4.0 | mg/m3 | 否
张家港华兴电力有限公司 | 固定式燃气轮机大气污染物排放标准 DB32/3967-2021 | 一号机排气筒(NG-901FA-R) | 氮氧化物 | 2023-06-27 | 14 | 12 | 30 | mg/m3 | 否
信义玻璃（江苏）有限公司 | 平板玻璃工业大气污染物排放标准(GB26453-2011) | 废气总排口(Q1) | 氯化氢 | 2023-06-28 | 2.56 | 5.20 | 30 | mg/m3 | 否
信义玻璃（江苏）有限公司 | 《关于开展全省非电行业氮氧化物深度减排的通知》（苏环办〔2017〕128 号） | 废气总排口(Q1) | 氮氧化物 | 2023-06-28 | 99 | 201 | 350 | mg/m3 | 否
信义玻璃（江苏）有限公司 | 平板玻璃工业大气污染物排放标准(GB26453-2011) | 废气总排口(Q1) | 氟化物 | 2023-06-28 | 0.13 | 0.28 | 5 | mg/m3 | 否
信义玻璃（江苏）有限公司 | 平板玻璃工业大气污染物排放标准(GB26453-2011) | 废气总排口(Q1) | 二氧化硫 | 2023-06-28 | 29 | 59 | 400 | mg/m3 | 否
信义玻璃（江苏）有限公司 | 平板玻璃工业大气污染物排放标准(GB26453-2011) | 废气总排口(Q1) | 颗粒物 | 2023-06-28 | 1.8 | 3.7 | 50 | mg/m3 | 否
信义玻璃（江苏）有限公司 | 平板玻璃工业大气污染物排放标准(GB26453-2011) | 废气总排口(Q1) | 林格曼黑度 | 2023-06-28 | <1 | <1 | 1 | 级 | 否
张家港万达薄板有限公司 | 轧钢工业大气污染物排放标准(GB28665-2012) | 酸洗废气排口DA003 | 氯化氢 | 2023-06-26 | 0.97 | 0.97 | 15 | mg/m3 | 否
张家港联合铜业有限公司 | 铜、镍、钴工业污染物排放标准(GB25467-2010) | 脱硫塔废气排气筒DA001 | 硫酸雾 | 2023-06-20 | <0.2 | <0.2 | 20 | mg/m3 | 否
张家港联合铜业有限公司 | 铜、镍、钴工业污染物排放标准(GB25467-2010) | 脱硫塔废气排气筒DA001 | 铅及其化合物 | 2023-06-20 | 0.0254 | 0.0254 | 0.7 | mg/m3 | 否
张家港联合铜业有限公司 | 铜、镍、钴工业污染物排放标准(GB25467-2010) | 脱硫塔废气排气筒DA001 | 二氧化硫 | 2023-06-20 | <3 | <3 | 100 | mg/m3 | 否
张家港联合铜业有限公司 | 铜、镍、钴工业污染物排放标准(GB25467-2010) | 脱硫塔废气排气筒DA001 | 汞及其化合物 | 2023-06-20 | <0.0025 | <0.0025 | 0.012 | mg/m3 | 否
张家港联合铜业有限公司 | 铜、镍、钴工业污染物排放标准(GB25467-2010) | 脱硫塔废气排气筒DA001 | 氟化物 | 2023-06-20 | 0.12 | 0.12 | 3.0 | mg/m3 | 否
张家港联合铜业有限公司 | 铜、镍、钴工业污染物排放标准(GB25467-2010) | 脱硫塔废气排气筒DA001 | 颗粒物 | 2023-06-20 | 1.6 | 1.6 | 10 | mg/m3 | 否
张家港联合铜业有限公司 | 铜、镍、钴工业污染物排放标准(GB25467-2010) | 脱硫塔废气排气筒DA001 | 砷及其化合物 | 2023-06-20 | 0.000697 | 0.000697 | 0.4 | mg/m3 | 否
张家港联合铜业有限公司 | 铜、镍、钴工业污染物排放标准(GB25467-2010) | 脱硫塔废气排气筒DA001 | 氮氧化物（以NO2计） | 2023-06-20 | 20 | 20 | 100 | mg/m3 | 否
张家港华兴金城电力有限公司 | 固定式燃气轮机大气污染物排放标准 DB32/3967-2021 | 4#排放口(DA002) | 氮氧化物 | 2023-06-14 | 6 | 5 | 30 | mg/m3 | 否
张家港市沙洲纺织印染进出口有限公司 | 锅炉大气污染物排放标准DB32/ 4385-2022 | 废气排放口 | 汞及其化合物 | 2023-06-14 | <0.0025 | <0.0025 | 0.03 | mg/m3 | 否
张家港市沙洲纺织印染进出口有限公司 | 锅炉大气污染物排放标准DB32/ 4385-2022 | 废气排放口 | 二氧化硫 | 2023-06-14 | 21 | 27 | 35 | mg/m3 | 否
张家港市沙洲纺织印染进出口有限公司 | 锅炉大气污染物排放标准DB32/ 4385-2022 | 废气排放口 | 林格曼黑度 | 2023-06-14 | <1 | <1 | 1 | 级 | 否
张家港市沙洲纺织印染进出口有限公司 | 锅炉大气污染物排放标准DB32/ 4385-2022 | 废气排放口 | 氮氧化物 | 2023-06-14 | 12 | 16 | 50 | mg/m3 | 否
张家港市沙洲纺织印染进出口有限公司 | 锅炉大气污染物排放标准DB32/ 4385-2022 | 废气排放口 | 颗粒物 | 2023-06-14 | 1.8 | 2.3 | 10 | mg/m3 | 否
日触化工（张家港）有限公司 | 合成树脂工业污染物排放标准(GB31572-2015) | 精制工序废气排放口DA001 | 颗粒物 | 2023-06-16 | 2.0 | 2.0 | 20 | mg/m3 | 否
日触化工（张家港）有限公司 | 合成树脂工业污染物排放标准(GB31572-2015) | 精制工序废气排放口DA001 | 非甲烷总烃 | 2023-06-16 | 2.0 | 2.0 | 60 | mg/m3 | 否
马尼托瓦克起重设备（中国）有限公司 | 工业炉窑大气污染物排放标准(DB 32/3728-2020) | 喷涂烘干废气排口DA001 | 氮氧化物 | 2023-06-26 | <3 | <3 | 180 | mg/m3 | 否
马尼托瓦克起重设备（中国）有限公司 | 表面涂装（工程机械和钢结构行业）大气污染物排放标准(DB 32/ 4147—2021) | 喷涂烘干废气排口DA001 | 颗粒物 | 2023-06-26 | 1.5 | 1.5 | 10 | mg/m3 | 否
马尼托瓦克起重设备（中国）有限公司 | 表面涂装（工程机械和钢结构行业）大气污染物排放标准(DB 32/ 4147—2021) | 喷涂烘干废气排口DA001 | 非甲烷总烃 | 2023-06-26 | 40.3 | 40.3 | 50 | mg/m3 | 否
马尼托瓦克起重设备（中国）有限公司 | 工业炉窑大气污染物排放标准(DB 32/3728-2020) | 喷涂烘干废气排口DA001 | 二氧化硫 | 2023-06-26 | <3 | <3 | 80 | mg/m3 | 否
张家港宏昌钢板有限公司 | 江苏省钢铁行业超低排放标准 | 新1号烧结脱硫脱硝废气排放口(Q2) | 颗粒物 | 2023-06-20 | 1.6 | 3.5 | 10 | mg/m3 | 否
张家港宏昌钢板有限公司 | 江苏省钢铁行业超低排放标准 | 新1号烧结脱硫脱硝废气排放口(Q2) | 二氧化硫 | 2023-06-20 | <3 | <3 | 35 | mg/m3 | 否
张家港宏昌钢板有限公司 | 江苏省钢铁行业超低排放标准 | 新1号烧结脱硫脱硝废气排放口(Q2) | 氮氧化物 | 2023-06-20 | 13 | 31 | 50 | mg/m3 | 否
张家港宏昌钢板有限公司 | 钢铁烧结、球团工业大气污染物排放标准(GB28662-2012) | 新1号烧结脱硫脱硝废气排放口(Q2) | 氟化物 | 2023-06-20 | 0.13 | 0.31 | 4.0 | mg/m3 | 否